## Sheet1
序号 | 模块 | 功能 | 数量 | 参考价格（单价） | 参考价格（总价） | 备注 | 1 | 热熔胶枪
1 | Arduino UNO R3开发板 | 主控芯片 | 1 | 16.4 | 16.4 |  | 2 | 万用表
2 | ESP32 C3开发板 | MQTT协议连接服务器 | 1 | 9.9 | 9.9 |  | 3 | 电烙铁
3 | L298N 双H桥点击驱动板 | 驱动履带电机 | 1 | 6.4 | 6.4 |  | 4 | 读卡器
4 | PCA9685 16路舵机驱动板 | 舵机驱动 | 1 | 12.5 | 12.5 |  | 5 | TF卡
5 | 随身WIFI | 提供WIFI | 1 | 15 | 15 |  | 6 | 回形针
6 | DC-DC 12V 转5V 直流降压模块 | 12V 转 5V供电 | 1 | 5.9 | 5.9 |  | 7 | M3螺柱 螺母
7 | 12V 370偏轴减速电机 107转/分钟 | 驱动履带 | 2 | 15 | 30 | 注意要买偏轴的，不是中置的轴 | 8 | 502胶水
8 | 18650电池盒(3节) | 电池仓 | 1 | 1.2 | 1.2 |  | 9 | 杜邦线（公对母、母对母）
9 | 18650电池 | 串联提供12V电源 | 3 | 8 | 24
10 | 18650充电器 |  | 1 | 10 | 10
11 | SG90 9g舵机 | 驱动运动关节 | 7 | 3.79 | 26.53
12 | DC电源插头5.5mm（公头） | 电池仓电源输出接头 | 2 | 0.3 | 0.6
13 | PETG-ECO 黑色 | 打印履带、电机座 | 1 | 35 | 35 | 实际总用量大概1.2kg左右吧，毛估没有具体算过
14 | PETG-ECO 灰色 | 打印瓦力头部 | 1 | 35 | 35
15 | PETG-ECO 卡特黄 | 打印瓦力身体 | 1 | 35 | 35
16 | ASR PRO语音模块（带喇叭） | 语音识别 | 1 | 28.9 | 28.9 | 语音控制（可选）
17 | 1.3寸TFT彩屏 | 天气时钟屏幕 | 1 | 12.9 | 12.9 | 天气时钟使用（可选）
18 | ESP8266开发板 | 天气时钟控制芯片 | 1 | 13.3 | 13.3 | 天气时钟使用（可选）
19 | 5V 激光模块 | 眼睛 | 1 | 0.65 | 0.65 | 可选
20 | WIFI摄像头 | 网络传输视频 | 1 | 20 | 20 | 可选
21 | Mini Mp3 Player | 播放音乐 | 1 | 3.8 | 3.8 | 可选
22 | MFRC-522 RFID模块 | NFC无线识别 | 1 | 3.9 | 3.9 | 可选
23 | DHT11温度传感器 | 测量温度 | 1 | 2.5 | 2.5 | 可选
24 | 船型开关 | 电源开关 | 1 | 0.5 | 0.5 | 可选
25 | 3W 8R 喇叭 | 播放音乐 | 1 | 4.2 | 4.2 | 可选
26 | 1u2g云服务器 | MQTT服务器、部署H5控制页面 | 1 | 69 | 69 | 可选
27 | 丙烯颜料(12种盒装) | 瓦力上色 | 1 | 1.8 | 1.8 | 可选
|  |  |  | 合计 | 424.88